## Лист1
start pps | 10 | pps |  |  | p(ARR) good | p(ARR) better | ARR table |  | target PPS |  | ARR_8_24 format
max speed | 2000 | pps |  | 1 | [6 empty] | 0x00000000, |  | 1600
processor speed | 72000000 | Hz | 0 | 2 | [5 empty] | 0 | 0x00000000,
|  |  | 0 | 3 | [5 empty] | 0 | 0x00000000,
|  |  | -1436.7394 | 4 | 1436.7394 | 1436.7394 | 1437 |  | 208.7683 | 208.7683 | #NUM! | 208.8061
period(ARR) | 1 |  | 205.5767 | 5 | 777.6846 | 1231.1627 | 1231 | -0.45872 | 243.7043 | 34.936 | #NUM! | 243.6721 | -30062.3853
prescaler | 239.5 |  | 205.1711 | 6 | 673.165 | 1025.9916 | 1026 | -0.33684 | 292.3977 | 48.6934 | #NUM! | 292.4001 | -22074.8784
The given parameters are: |  |  | 155.79 | 7 | 605.3771 | 870.2015 | 870 | -0.23392 | 344.8276 | 52.4299 | #NUM! | 344.7477 | -15330.4537
v0 - initial velocity, base speed, | 60 | pps | 109.4729 | 8 | 556.075 | 760.7287 | 761 | -0.16828 | 394.2181 | 49.3905 | #NUM! | 394.3587 | -11028.2629
v - target velocity, slew speed | 2000 | pps | 78.9592 | 9 | 517.8641 | 681.7695 | 682 | -0.1286 | 439.8827 | 45.6646 | #NUM! | 440.0314 | -8428.0477
a - acceleration, | 20000 | PPSPS | 59.5099 | 10 | 487.0013 | 622.2595 | 622 | -0.10329 | 482.3151 | 42.4324 | #NUM! | 482.1139 | -6769.2806
F - timer frequency | 300000 | Hz | 46.6322 | 11 | 461.3341 | 575.6273 | 576 | -0.086046 | 520.8333 | 38.5182 | #NUM! | 521.1705 | -5639.1097
and the calculated parameters are: |  |  | 37.7036 | 12 | 439.5152 | 537.9238 | 538 | -0.073633 | 557.6208 | 36.7875 | #NUM! | 557.6999 | -4825.5879
S - acceleration/deceleration distance |  |  | 31.2536 | 13 | 420.6479 | 506.6702 | 507 | -0.064303 | 591.716 | 34.0952 | #NUM! | 592.1012 | -4214.1391
S = (v *v - v0 *v0) / (2 * a) | 99.91 |  | 26.431 | 14 | 404.1076 | 480.2392 | 480 | -0.057048 | 625 | 33.284 | #NUM! | 624.6887 | -3738.6781
p1 - delay period for the initial step: |  |  | 22.7206 | 15 | 389.4427 | 457.5186 | 458 | -0.051251 | 655.0218 | 30.0218 | #NUM! | 655.7111 | -3358.7881
p1 = F / sqrt((v0 * v0 + 2 *a)) | 1436.7394 |  | 19.7971 | 16 | 376.3171 | 437.7215 | 438 | -0.046516 | 684.9315 | 29.9097 | #NUM! | 685.3674 | -3048.4907
|  |  | 17.4469 | 17 | 364.4745 | 420.2745 | 420 | -0.042578 | 714.2857 | 29.3542 | #NUM! | 713.8191 | -2790.3783
pS - delay period for the slew speed steps |  |  | 15.5251 | 18 | 353.7151 | 404.7495 | 405 | -0.039251 | 740.7407 | 26.455 | #NUM! | 741.1992 | -2572.3708
pS = F / v | 150 |  | 13.9302 | 19 | 343.8806 | 390.8192 | 391 | -0.036405 | 767.2634 | 26.5227 | #NUM! | 767.6183 | -2385.8329
R - constant multiplier |  |  | 12.5899 | 20 | 334.8439 | 378.2294 | 378 | -0.033942 | 793.6508 | 26.3874 | #NUM! | 793.1695 | -2224.4328
R = a / (F*F) | 2.2222e-07 |  | 11.4507 | 21 | 326.5011 | 366.7786 | 367 | -0.031791 | 817.4387 | 23.7879 | #NUM! | 817.932 | -2083.4253
The variable delay period p (initially p = p1) that will be recalculated for |  |  | 10.4731 | 22 | 318.7664 | 356.3055 | 356 | -0.029895 | 842.6966 | 25.2579 | #NUM! | 841.974 | -1959.1851
each next step is: |  |  | 9.6267 | 23 | 311.5685 | 346.6789 | 347 | -0.028212 | 864.5533 | 21.8567 | #NUM! | 865.3542 | -1848.8964
p = p*(1 + m * p * p) |  |  | 8.8882 | 24 | 304.8473 | 337.7907 | 338 | -0.026708 | 887.574 | 23.0207 | #NUM! | 888.1239 | -1750.3389
where |  |  | 8.2393 | 25 | 298.5517 | 329.5514 | 330 | -0.025356 | 909.0909 | 21.5169 | #NUM! | 910.3284 | -1661.7388
m - variable multiplier that depends on the movement phase: |  |  | 7.6655 | 26 | 292.6382 | 321.8858 | 322 | -0.024134 | 931.677 | 22.5861 | #NUM! | 932.0074 | -1581.6621
m = -R during acceleration phase, |  |  | 7.1553 | 27 | 287.0692 | 314.7305 | 315 | -0.023025 | 952.381 | 20.7039 | #NUM! | 953.1964 | -1508.9372
m = 0 between acceleration and deceleration phases, |  |  | 6.6992 | 28 | 281.8121 | 308.0313 | 308 | -0.022012 | 974.026 | 21.645 | #NUM! | 973.9269 | -1442.5974
m = R during deceleration phase. |  |  | 6.2895 | 29 | 276.8385 | 301.7419 | 302 | -0.021085 | 993.3775 | 19.3515 | #NUM! | 994.2273 | -1381.8383
For accuracy purpose let's set |  |  | 5.9198 | 30 | 272.1237 | 295.822 | 296 | -0.020233 | 1013.5135 | 20.136 | #NUM! | 1014.1233 | -1325.9848
p = pS if p < pS or between acceleration and deceleration phases, |  |  | 5.585 | 31 | 267.6456 | 290.237 | 290 | -0.019447 | 1034.4828 | 20.9692 | #NUM! | 1033.6379 | -1274.4665
p = p1 if p > p1 . |  |  | 5.2805 | 32 | 263.3851 | 284.9565 | 285 | -0.018719 | 1052.6316 | 18.1488 | #NUM! | 1052.7922 | -1226.7981
|  |  | 5.0027 | 33 | 259.3247 | 279.9538 | 280 | -0.018044 | 1071.4286 | 18.797 | #NUM! | 1071.6054 | -1182.5639
better formula: |  |  | 4.7484 | 34 | 255.4493 | 275.2054 | 275 | -0.017416 | 1090.9091 | 19.4805 | #NUM! | 1090.095 | -1141.406
q = m*p*p |  |  | 4.515 |  |  | 270.6904 | 271 | -0.016831 |  |  | #NUM! | 1108.2771 | -1103.0145
p = p *(1 + q + 1.5 *q*q) |  |  | 4.3 |  |  | 266.3904 | 266 | -0.016283 |  |  | #NUM! | 1126.1666 | -1067.1198
[6 empty] | 262.2889 | 262 | -0.01577 |  |  | #NUM! | 1143.777 | -1033.4861
[6 empty] | 258.371 | 258 | -0.015288 |  |  | #NUM! | 1161.121 | -1001.9065
[6 empty] | 254.6235 | 255 | -0.014835 |  |  | 0xFE9F9B8A, | 1178.2103 | -972.1985
[6 empty] | 251.0343 | 251 | -0.014407 |  |  | 0xFB08C78B, | 1195.0558 | -944.2006 | 1.1 | -400.3968
[6 empty] | 247.5926 | 248 | -0.014004 |  |  | 0xF797B798, | 1211.6677 | -917.7693 | 1.2 | -395.1966
[6 empty] | 244.2887 | 244 | -0.013623 |  |  | 0xF449E777, | 1228.0552 | -892.7768 | 1.3 | -384.7964
[6 empty] | 241.1135 | 241 | -0.013262 |  |  | 0xF11D0D6E, | 1244.2274 | -869.1088 | 1.4 | -369.5962
[6 empty] | 238.0589 | 238 | -0.012919 |  |  | 0xEE0F139D, | 1260.1924 | -846.6627 | 1.5 | -349.9961
[6 empty] | 235.1175 | 235 | -0.012594 |  |  | 0xEB1E123C, | 1275.958 | -825.3464 | 1.6 | -326.396
[6 empty] | 232.2824 | 232 | -0.012284 |  |  | 0xE8484A9F, | 1291.5314 | -805.0766 | 1.7 | -299.196
[6 empty] | 229.5474 | 230 | -0.01199 |  |  | 0xE58C22DA, | 1306.9196 | -785.7782 | 1.8 | -268.7959
[6 empty] | 226.9068 | 227 | -0.011709 |  |  | 0xE2E821FA, | 1322.1289 | -767.383 | 1.9 | -235.596
[6 empty] | 224.3552 | 224 | -0.011441 |  |  | 0xE05AECAC, | 1337.1655 | -749.8291 | 2 | -199.996
[6 empty] | 221.8877 | 222 | -0.011186 |  |  | 0xDDE34251, | 1352.0351 | -733.0601 | 2.1 | -162.3961
[6 empty] | 219.4999 | 219 | -0.010941 |  |  | 0xDB7FFA6A, | 1366.7431 | -717.0245 | 2.2 | -123.1962
[6 empty] | 217.1875 | 217 | -0.010707 |  |  | 0xD930024D, | 1381.2947 | -701.6752 | 2.3 | -82.7964
[6 empty] | 214.9467 | 215 | -0.010482 |  |  |  |  | -686.9691 | 2.4 | -41.5966
[6 empty] | 212.7738 | 213 | -0.010267 |  |  |  |  | -672.8666 | 2.5 | 0.003125
[6 empty] | 210.6655 | 211 | -0.010061 |  |  |  |  | -659.3314 | 2.6 | 41.6028
[6 empty] | 208.6186 | 209 | -0.0098622 |  |  |  |  | -646.3298 | 2.7 | 82.8024
[6 empty] | 206.6302 | 207 | -0.0096715 |  |  |  |  | -633.8309 | 2.8 | 123.202
[6 empty] | 204.6976 | 205 | -0.009488 |  |  |  |  | -621.8062 | 2.9 | 162.4015
[6 empty] | 202.8182 | 203 | -0.0093114 |  |  |  |  | -610.2291 | 3 | 200.001
[6 empty] | 200.9896 | 201 | -0.0091412 |  |  |  |  | -599.0751 | 3.1 | 235.6004
[6 empty] | 199.2096 | 199 | -0.0089771 |  |  |  |  | -588.3215 | 3.2 | 268.7997
[6 empty] | 197.4761 | 197 | -0.0088188 |  |  |  |  | -577.9471 | 3.3 | 299.199
[6 empty] | 195.787 | 196 | -0.008666 |  |  |  |  | -567.9321 | 3.4 | 326.3982
[6 empty] | 194.1405 | 194 | -0.0085183 |  |  |  |  | -558.2583 | 3.5 | 349.9974
[6 empty] | 192.5349 | 193 | -0.0083757 |  |  |  |  | -548.9084 | 3.6 | 369.5964
[6 empty] | 190.9685 | 191 | -0.0082377 |  |  |  |  | -539.8665 | 3.7 | 384.7954
[6 empty] | 189.4396 | 189 | -0.0081042 |  |  |  |  | -531.1176 | 3.8 | 395.1944
[6 empty] | 187.9469 | 188 | -0.007975 |  |  |  |  | -522.6477 | 3.9 | 400.3932
[6 empty] | 186.489 | 186 | -0.0078498 |  |  |  |  | -514.4437 | 4 | 399.992
[6 empty] | 185.0644 | 185 | -0.0077285 | [5 empty] | 4.1 | 393.5907
[6 empty] | 183.672 | 184 | -0.0076109 | [5 empty] | 4.2 | 380.7893
[6 empty] | 182.3105 | 182 | -0.0074968 | [5 empty] | 4.3 | 361.1878
[6 empty] | 180.9789 | 181 | -0.007386 | [5 empty] | 4.4 | 334.3863
[6 empty] | 179.676 | 180 | -0.0072785 | [5 empty] | 4.5 | 299.9846
[6 empty] | 178.4009 | 178 | -0.0071741 | [5 empty] | 4.6 | 257.5829
[6 empty] | 177.1525 | 177 | -0.0070726 | [5 empty] | 4.7 | 206.7811
[6 empty] | 175.9299 | 176 | -0.006974 | [5 empty] | 4.8 | 147.1791
[6 empty] | 174.7324 | 175 | -0.0068781 | [5 empty] | 4.9 | 78.3771
[6 empty] | 173.5589 | 174 | -0.0067848 | [5 empty] | 5 | -0.025
[6 empty] | 172.4088 | 172 | -0.0066939 | [5 empty] | 5.1 | -88.4272
[6 empty] | 171.2812 | 171 | -0.0066055 | [5 empty] | 5.2 | -187.2295
[6 empty] | 170.1755 | 170 | -0.0065194 | [5 empty] | 5.3 | -296.832
[6 empty] | 169.0909 | 169 | -0.0064355 | [5 empty] | 5.4 | -417.6345
[6 empty] | 168.0268 | 168 | -0.0063537 | [5 empty] | 5.5 | -550.0371
[6 empty] | 166.9825 | 167 | -0.006274 | [5 empty] | 5.6 | -694.4399
[6 empty] | 165.9575 | 166 | -0.0061963
[6 empty] | 164.9511 | 165 | -0.0061204
[6 empty] | 163.9627 | 164 | -0.0060464
[6 empty] | 162.992 | 163 | -0.0059742
[6 empty] | 162.0382 | 162 | -0.0059036
[6 empty] | 161.1011 | 161 | -0.0058348
[6 empty] | 160.18 | 160 | -0.0057675
[6 empty] | 159.2745 | 159 | -0.0057017
[6 empty] | 158.3842 | 158 | -0.0056374
[6 empty] | 157.5086 | 158 | -0.0055746
[6 empty] | 156.6475 | 157 | -0.0055131
[6 empty] | 155.8002 | 156 | -0.005453
[6 empty] | 154.9666 | 155 | -0.0053942
[6 empty] | 154.1463 | 154 | -0.0053366
[6 empty] | 153.3388 | 153 | -0.0052802
[6 empty] | 152.5439 | 153 | -0.0052251
[6 empty] | 151.7612 | 152 | -0.005171
[6 empty] | 150.9904 | 151 | -0.0051181
[6 empty] | 150.2313 | 150 | -0.0050662
[6 empty] | 149.4835 | 149 | -0.0050154
[6 empty] | 148.7467 | 149 | -0.0049656
[6 empty] | 148.0207 | 148 | -0.0049168
[6 empty] | 147.3053 | 147 | -0.0048689
[6 empty] | 146.6001 | 147 | -0.004822
[6 empty] | 145.905 | 146 | -0.0047759
[6 empty] | 145.2197 |  | -0.0047307
[6 empty] | 144.5439 |  | -0.0046864
[6 empty] | 143.8775 |  | -0.0046429
[6 empty] | 143.2202 |  | -0.0046002
[6 empty] | 142.5718 |  | -0.0045582
[6 empty] | 141.9322 |  | -0.004517
[6 empty] | 141.3011 |  | -0.0044766
[6 empty] | 140.6783 |  | -0.0044369
[6 empty] | 140.0637 |  | -0.0043979
[6 empty] | 139.4571 |  | -0.0043595
[6 empty] | 138.8583 |  | -0.0043218
[6 empty] | 138.2671 |  | -0.0042848
[6 empty] | 137.6834 |  | -0.0042484
[6 empty] | 137.1071 |  | -0.0042126
[6 empty] | 136.5379 |  | -0.0041774
[6 empty] | 135.9758 |  | -0.0041428
[6 empty] | 135.4206 |  | -0.0041088
[6 empty] | 134.8721 |  | -0.0040753
[6 empty] | 134.3302 |  | -0.0040423
[6 empty] | 133.7948 |  | -0.0040099
[6 empty] | 133.2657 |  | -0.003978
[6 empty] | 132.7429 |  | -0.0039466
[6 empty] | 132.2261 |  | -0.0039157
[6 empty] | 131.7154 |  | -0.0038853
[6 empty] | 131.2105 |  | -0.0038553
[6 empty] | 130.7114 |  | -0.0038258
[6 empty] | 130.218 |  | -0.0037968
[6 empty] | 129.73 |  | -0.0037682
[6 empty] | 129.2476 |  | -0.00374
[6 empty] | 128.7705 |  | -0.0037122
[6 empty] | 128.2986 |  | -0.0036849
[6 empty] | 127.8319 |  | -0.0036579
[6 empty] | 127.3702 |  | -0.0036313
[6 empty] | 126.9135 |  | -0.0036051
[6 empty] | 126.4617 |  | -0.0035793
[6 empty] | 126.0146 |  | -0.0035539
[6 empty] | 125.5723 |  | -0.0035288
[6 empty] | 125.1346 |  | -0.0035041
[6 empty] | 124.7014 |  | -0.0034797
[6 empty] | 124.2727 |  | -0.0034557
[6 empty] | 123.8484 |  | -0.0034319
123.8484
123.8484
123.8484
123.8484
123.8484
123.8484
123.8484
123.8484
123.8484
123.8484
123.8484
123.8484
123.8484
123.8484
123.8484
123.8484
123.8484

## Лист3
500 | rev/m
8.3333 | rev/sec
1.5 | tread pitch to cut
6 | ARR
400 | steps/per mm setup
5000 | steps/sec
3600 | encoder*2
30000 | HZ spindle encoder
0.00041667 | mm per spindle step
20 | steps to accelerate to 4000
0.05 | mm accel path len
120 | spindle steps accel path
0.01366 | sec, accel time
0.11383
409.8 | spindle steps when accel
0.17075 | mm accel path len by spindle

## arc
G1 X0. Z-2.5 F1.,
G1 X10.,
G3 X12. Z-4.5 I-1.99 K-2.245
| mm | steps
x0 | 5 | 2000 | 2048000
z0 | -2.5 | -1000
x1 | 6 | 2400 | 2457600
z1 | -4.5 | -1800
i | -1.99 | -796 | -815104 |  | 7 | 0
k | -2.245 | -898 | -919552
xc | 3.01 | 1204 |  | 6 |  |  | 1
zc | -4.745 | -1898
xcdelta | -3.01 | -1204
zcdelta | 4.745 | 1898
R | 3 | 1200.0083 |  | 5 |  |  | 2
octant | 2.1213 | 848 | 868352
x0z | 1.99 | 796 | 815104 |  | 4 | 3
z0z | 2.245 | 898 | 919552
x1z | 2.99 | 1196 | 1224704
z1z | 0.245 | 98 | 100352

## ellipse
[15 empty] | a | 7 | 49 | 784
|  | e2 | err | x | z |  |  | 75 |  |  | 3750 |  |  |  | b | 4 | 16
x0 | -7 |  | -159
e2 | 4 | -318 | -159 | -7 | 0 | -208 |  |  | Q2 | [10 empty] | exy=e+(2x+1)b²+(2y+1)a²
dx | -208 | [7 empty] | dx | dy | x | y | e | exy | ey=(x+1)²b²+y²a²–a²b² | ex=x²b²+(y+1)²a²–a²b² | ex+exy>0?x++ | ey+exy<0?y++
dy | 49 | [7 empty] | 1 | 1 | -7 | 0 | 0 | -159 | -208 | 49 | -110 | -367 |  | -159 | [5 empty] | y++ | err+=ex
z0 | 0 | [7 empty] | 1 | 1 | -7 | 1 | 49 | -12 | -159 | 196 | 184 | -171 |  | -12 |  | (2*x+1)b²=2xb²+b²
[9 empty] | 1 | 1 | -6 | 2 | -12 | 57 | -188 | 233 | 290 | -131 |  | 57 |  | 2xb2+b2
[9 empty] | 1 | 1 | -5 | 3 | 57 | 256 | -87 | 400 | 656 | 169 |  | 256 |  | 2xb2-2x+1b2
[9 empty] | 1 | 1 | -4 | 3 | -87 | 144 | -199 | 256 | 400 | -55 |  | 144
[8 empty] | -188 | 1 | 1 | -3 | 4 | 144 | 505 | 64 | 585 | 1090 | 569 |  | 505
[8 empty] | -245 | 1 | 1 | -2 | 4 | 64 | 457 | 16 | 505 | 962 | 473 |  | 457
[8 empty] | 98 | 1 | 1 | -1 | 4 | 16 | 441 | 0 | 457 | 898 | 441 |  | 441 | Q1: | exy=e+(2x+1)b²-(2y-1)a²
[8 empty] | -147 | 1 | 1 | 0 | 4 | 0 | 457 | 16 | 441 | 898 | 473 |  | 457 |  | e = exy-(2x+1)b²+(2y-1)a²
[8 empty] | -343 | [13 empty] | ex=x²b²+(y-1)²a²–a²b²=x²b²+y²a²-(2y-1)a²–a²b²=e-(2y-1)a²=exy-(2x+1)b²
[9 empty] | Q1 | [12 empty] | ey=(x+1)²b²+y²a²–a²b²=x²b²+(2x+1)b²+y²a²–a²b²=e+(2x+1)b²=exy+(2y-1)a²
[9 empty] | dx | dy | x | y | e | exy | ey=(x+1)²b²+y²a²–a²b² | ex=x²b²+(y-1)²a²–a²b² | ex+exy<0?x++ | ey+exy>0?y-- |  | exy=e+(2x+1)b²-(2y-1)a² | ey | ex | 2exy-(2x+1)b²<0 |  | 2exy+(2y-1)a²>0?
[9 empty] | 1 | -1 | 0 | 4 | 0 | -327 | 16 | -343 | -670 | -311 | -48 | -327 | 16 | -343 | -654 | -16
[9 empty] | 1 | -1 | 1 | 4 | 16 | -279 | 64 | -327 | -606 | -215 | -80 | -279 | 64 | -327 | -558 | -64
[8 empty] | Q2 | 1 | -1 | 2 | 4 | 64 | -199 | 144 | -279 | -478 | -55 | -112 | -199 | 144 | -279 | -398 | -144
[9 empty] | 1 | -1 | 3 | 4 | 144 | -87 | 256 | -199 | -286 | 169 | 101 | -87 | 256 | -199 | -174 | -256
(a + b)2 = a2 + 2ab + b2, | [8 empty] | 1 | -1 | 4 | 3 | -87 | -188 | 57 | -332 | -520 | -131 |  | -188 | 57 | -332
[9 empty] | 1 | -1 | 5 | 3 | 57 | -12 | 233 | -188 | -200 | 221 |  | -12 | 233 | -188
(a – b)2 = a2 – 2ab + b2, | [8 empty] | 1 | -1 | 6 | 2 | -12 | 49 | 196 | -159 | -110 | 245 |  | 49 | 196 | -159
[9 empty] | 1 | -1 | 7 | 1 | 49 | 240 | 289 | 0 | 240 | 529 |  | 240 | 289 | 0
[9 empty] | 1 | -1 | 7 | 0 | 0 | 289 | 240 | 49 | 338 | 529 |  | 289 | 240 | 49
x2b2+y2a2-a2b2
|  |  | exy = (x+1)2b2+(y-1)2a2–a2b2 |  |  | e+(2x+1)b2+(2y+1)a2 |  |  | Q4 | [12 empty] | e=x²b²+y²a²-a²b²
|  |  | e+(2*x+1)b2-(2*y-1)a2 | [5 empty] | dx | dy | x | y | e | exy | ey=(x-1)²b²+y²a²–a²b² | ex=x²b²+(y+1)²a²–a²b² | ex+exy>0?x-- | ey+exy<0?y-- |  |  | Q4: | exy=(x-1)²b²+(y-1)²a²-a²b²=x²b²-2xb²+b²+y²a²-2ya²+a²-a²b²=e-(2x-1)b²-(2y-1)a²
[9 empty] | -1 | -1 | 7 | 0 | 0 | -159 | -208 | 49 | -110 | -367 |  | -159 |  | exy=e-(2x-1)b²-(2y-1)a² |  | e=exy+(2x-1)b²+(2y-1)a²
[7 empty] | x+1y+1 | x+1y+1 | -1 | -1 | 7 | -1 | 49 | -12 | -159 | 196 | 184 | -171 |  | -12 |  | ex=x²b²+(y-1)²a²–a²b²=x²b²+y²a²-(2y-1)a²–a²b²=e-(2y-1)a²=exy+(2x-1)b²
|  |  | y2a2-2ya2+a2 |  |  |  | exy=e+(2x+1)b²-(2y-1)a² | exy=e+(2x+1)b²+(2y+1)a² | -1 | -1 | 6 | -2 | -12 | 57 | -188 | 233 | 290 | -131 |  | 57 |  | ey=(x-1)²b²+y²a²–a²b²=x²b²-(2x-1)b²+y²a²–a²b²=e-(2x-1)b²=exy+(2y-1)a²
[6 empty] | ex = x²b²+y²a²-2ya²+a²–a²b² |  | ex=exy –(2x+1)b² | -1 | -1 | 5 | -3 | 57 | 256 | -87 | 400 | 656 | 169 |  | 256
[6 empty] | ey = x²b²+y²a²–a²b²+2xb²+b²=e+(2x+1)b²=exy+(2y-1)a² |  | ey=exy–(2y+1)a² | -1 | -1 | 4 | -3 | -87 | 144 | -199 | 256 | 400 | -55 |  | 144
[6 empty] | x²b²+(2x+1)b²+y²a²–a²b² |  |  | -1 | -1 | 3 | -4 | 144 | 505 | 64 | 585 | 1090 | 569 |  | 505
[6 empty] | ex = x²b²+y²a²–a²b²-(2y-1)a²=exy-(2x+1)b² |  |  | -1 | -1 | 2 | -4 | 64 | 457 | 16 | 505 | 962 | 473 |  | 457
[9 empty] | -1 | -1 | 1 | -4 | 16 | 441 | 0 | 457 | 898 | 441 |  | 441
|  |  |  | (y-1)²a²=y²a²-2ya²+a² |  |  | exy-(2x+1)b²+(2y-1)a²=e |  | -1 | -1 | 0 | -4 | 0 | 457 | 16 | 441 | 898 | 473 |  | 457
|  |  |  | y²a²-2ya²+a² |  |  |  |  | Q3 | [11 empty] | Q3 | e=x²b²+y²a²-a²b²
|  |  |  | (x+1)²b²=x²b²+2xb²+b² |  |  |  |  | dx | dy | x | y | e | exy | ey=(x-1)²b²+y²a²–a²b² | ex=x²b²+(y+1)²a²–a²b² | ex+exy<0?x-- | ey+exy>0?y++ |  |  |  | exy=(x-1)²b²+(y+1)²a²-a²b²=x²b²-2xb²+b²+y²a²+2ya²+a²-a²b²=e-(2x-1)b²+(2y+1)a²
[9 empty] | -1 | 1 | 0 | -4 | 0 | -327 | 16 | -343 | -670 | -311 |  | -327 |  | e=exy+(2x-1)b²-(2y+1)a²
[9 empty] | -1 | 1 | -1 | -4 | 16 | -279 | 64 | -327 | -606 | -215 |  | -279 |  | ex=x²b²+(y+1)²a²–a²b²=x²b²+y²a²-(2y-1)a²–a²b²=e+(2y+1)a²=exy+(2x-1)b²
[9 empty] | -1 | 1 | -2 | -4 | 64 | -199 | 144 | -279 | -478 | -55 |  | -199 |  | ey=(x-1)²b²+y²a²–a²b²=x²b²-(2x-1)b²+y²a²–a²b²=e-(2x-1)b²=exy-(2y+1)a²
[9 empty] | -1 | 1 | -3 | -4 | 144 | -87 | 256 | -199 | -286 | 169 |  | -87
[9 empty] | -1 | 1 | -4 | -3 | -87 | -188 | 57 | -332 | -520 | -131 |  | -188
[9 empty] | -1 | 1 | -5 | -3 | 57 | -12 | 233 | -188 | -200 | 221 |  | -12
[9 empty] | -1 | 1 | -6 | -2 | -12 | 49 | 196 | -159 | -110 | 245 |  | 49
[9 empty] | -1 | 1 | -7 | -1 | 49 | 240 | 289 | 0 | 240 | 529 |  | 240
[9 empty] | -1 | 1 | -7 | 0 | 0 | 289 | 240 | 49 | 338 | 529 |  | 289